## 表-08 分部分项工程和单价措施项目清单与计价表
分部分项工程和单价措施项目清单与计价表
工程名称：李家坊隧道口强电迁改-土建工程 |  |  |  |  | 标段： |  |  | 第 1 页 共 6 页
序号 | 项目编码 | 项目名称 | 项目特征描述 | 计量单位 |  | 工程量 | 金额（元）
[7 empty] | 综合单价 |  | 合价 | 其中
暂估价
6单元环网柜基础
1 | 040101002001 | 挖沟槽土方 | 1.土壤类别:综合考虑 2.挖土深度:按设计图纸要求 | m3 |  | 14.61
2 | 040103001001 | 回填方 | 1.密实度要求:按设计图纸要求 2.填方材料品种:合格土 3.填方来源、运距:原土、运距综合考虑 | m3 |  | 6.74
3 | 040103002001 | 余方弃置 | 1.废弃料品种:余土弃置 2.运距:综合考虑，满足规范、安全、质量要求，报价应含弃土场地维护、水土保持等全部费用，其他相关费用投标人自定，其他相关费用不另计取 | m3 |  | 7.88
4 | 040504001002 | 砖砌环网柜基础 | 1.名称:6单元环网柜基础 2.垫层、基础材质及厚度:C15砼垫层，C25砼基础，C25砼圈梁，内外抹灰，瓷砖饰面 3.做法:详见设计图纸 4.其他要求:详见设计图纸 | 座 |  | 1
5 | 010515001001 | 现浇构件钢筋 | 1.钢筋种类、规格:箍筋HPB300 φ8以内 | t |  | 0.034
6 | 010515001002 | 现浇构件钢筋 | 1.钢筋种类、规格:HRB400 φ12 | t |  | 0.082
7 | 060105009001 | 排水管 | 1.材质:PVC 2.规格:DN200 | m |  | 0.25
8 | 010807003001 | 金属百叶窗 | 1.窗代号及洞口尺寸:C-1 600x300mm 2.框、扇材质:塑钢 | m2 |  | 0.96
分部小计
2*2孔电缆排管362米（人行道）
9 | 010101003001 | 挖沟槽土方 | 1.土壤类别:综合考虑 2.挖土深度:按设计图纸要求 | m3 |  | 851.42
本页小计
注：为计取规费等的使用，可在表中增设其中：“定额人工费”。
表—08
分部分项工程和单价措施项目清单与计价表
工程名称：李家坊隧道口强电迁改-土建工程 |  |  |  |  | 标段： |  |  | 第 2 页 共 6 页
序号 | 项目编码 | 项目名称 | 项目特征描述 | 计量单位 |  | 工程量 | 金额（元）
[7 empty] | 综合单价 |  | 合价 | 其中
暂估价
10 | 010103001001 | 回填方 | 1.密实度要求:按设计图纸要求 2.填方材料品种:合格土 3.填方来源、运距:原土、运距综合考虑 | m3 |  | 640.74
11 | 010103002001 | 余方弃置 | 1.废弃料品种:余土弃置 2.运距:综合考虑，满足规范、安全、质量要求，报价应含弃土场地维护、水土保持等全部费用，其他相关费用投标人自定，其他相关费用不另计取 | m3 |  | 209.96
12 | 010404001001 | 垫层 | 1.混凝土强度等级:C20砼 2.厚度:100厚 | m3 |  | 72.4
13 | 010501002001 | 管道包封 | 1.混凝土强度等级:C20商品砼 2.其他详设计 | m3 |  | 117.22
14 | 030408003001 | 电缆排管 | 1.名称:电缆排管（人行道） 2.材质:纤维水泥管Φ175 3.排管排列形式:4孔电缆排管，其他详见设计图纸2*2孔（其中2孔排管主材甲供） | m |  | 1448
15 | 040501020001 | 警示（示踪）带铺设 | 警示带敷设，其他详见设计 | m |  | 362
分部小计
2*2孔电缆排管48米（车行道）
16 | 010101003002 | 挖沟槽土方 | 1.土壤类别:综合考虑 2.挖土深度:按设计图纸要求 | m3 |  | 172.8
17 | 010103001002 | 回填方 | 1.密实度要求:按设计图纸要求 2.填方材料品种:合格土 3.填方来源、运距:原土、运距综合考虑 | m3 |  | 96.98
本页小计
注：为计取规费等的使用，可在表中增设其中：“定额人工费”。
表—08
分部分项工程和单价措施项目清单与计价表
工程名称：李家坊隧道口强电迁改-土建工程 |  |  |  |  | 标段： |  |  | 第 3 页 共 6 页
序号 | 项目编码 | 项目名称 | 项目特征描述 | 计量单位 |  | 工程量 | 金额（元）
[7 empty] | 综合单价 |  | 合价 | 其中
暂估价
18 | 010103002002 | 余方弃置 | 1.废弃料品种:余土弃置 2.运距:综合考虑，满足规范、安全、质量要求，报价应含弃土场地维护、水土保持等全部费用，其他相关费用投标人自定，其他相关费用不另计取 | m3 |  | 76
19 | 010404001002 | 垫层 | 1.混凝土强度等级:C20砼 2.厚度:100厚 | m3 |  | 5.04
20 | 010501002002 | 管道包封 | 1.混凝土强度等级:C20商品砼 2.其他详设计 | m3 |  | 15.54
21 | 030408003002 | 电缆排管 | 1.名称:电缆排管（车行道） 2.材质:纤维水泥管Φ175 3.排管排列形式:4孔电缆排管，其他详见设计图纸2*2孔（其中2孔排管主材甲供） | m |  | 192
22 | 040901001001 | 现浇构件钢筋 | 1.钢筋种类:HRB400 2.钢筋规格:φ12 | t |  | 1.557
23 | 041001001003 | 拆除路面 | 1.材质:混凝土路面 2.厚度:200mm | m2 |  | 50.4
24 | 040203007001 | 水泥混凝土 | 1.混凝土强度等级:按原路面强度等级 2.厚度:按设计要求 3.路面养生:按规范、设计要求 | m2 |  | 50.4
25 | 040501020002 | 警示（示踪）带铺设 | 警示带敷设，其他详见设计 | m |  | 48
分部小计
2.8*1.5*1.55直线井7座
26 | 041001001004 | 拆除路面 | 1.材质:混凝土路面 2.厚度:300mm | m2 |  | 130.71
27 | 040203007006 | 水泥混凝土 | 1.混凝土强度等级:按原路面强度等级 2.厚度:按设计要求 3.路面养生:按规范、设计要求 | m2 |  | 86.49
本页小计
注：为计取规费等的使用，可在表中增设其中：“定额人工费”。
表—08
分部分项工程和单价措施项目清单与计价表
工程名称：李家坊隧道口强电迁改-土建工程 |  |  |  |  | 标段： |  |  | 第 4 页 共 6 页
序号 | 项目编码 | 项目名称 | 项目特征描述 | 计量单位 |  | 工程量 | 金额（元）
[7 empty] | 综合单价 |  | 合价 | 其中
暂估价
28 | 010102001001 | 废弃混凝土块料外运清理 | 废弃混凝土块料外运清理 | m3 |  | 13.02
29 | 010101003003 | 挖沟槽土方 | 1.土壤类别:综合考虑 2.挖土深度:按设计图纸要求 | m3 |  | 119.43
30 | 010103001003 | 回填方 | 1.密实度要求:按设计图纸要求 2.填方材料品种:合格土 3.填方来源、运距:原土、运距综合考虑 | m3 |  | 50.55
31 | 010103002003 | 余方弃置 | 1.废弃料品种:余土弃置 2.运距:综合考虑，满足规范、安全、质量要求，报价应含弃土场地维护、水土保持等全部费用，其他相关费用投标人自定，其他相关费用不另计取 | m3 |  | 69.23
32 | 010401011003 | 砖检查井 | 1.井截面、深度:2.8×1.5×1.55直线电缆井 2.砖品种、规格、强度等级:详见设计图纸 3.混凝土强度等级:详见设计图纸 4.砂浆强度等级:详见设计图纸 | 座 |  | 7
33 | 010515001005 | 现浇构件钢筋 | 1.钢筋种类、规格:箍筋HPB300 φ8以内 | t |  | 0.554
34 | 010515001006 | 现浇构件钢筋 | 1.钢筋种类、规格:HRB400 φ8 | t |  | 0.119
35 | 010515001007 | 现浇构件钢筋 | 1.钢筋种类、规格:HRB400 φ12 | t |  | 1.15
36 | 010514002001 | 铁件制安 预埋铁件 | 详设计图纸 | t |  | 2.034
37 | 060105009002 | 排水管 | 1.材质:PVC 2.规格:DN200 | m |  | 1.75
分部小计
4.71(2.355)*1.5*1.5直角井一座
本页小计
注：为计取规费等的使用，可在表中增设其中：“定额人工费”。
表—08
分部分项工程和单价措施项目清单与计价表
工程名称：李家坊隧道口强电迁改-土建工程 |  |  |  |  | 标段： |  |  | 第 5 页 共 6 页
序号 | 项目编码 | 项目名称 | 项目特征描述 | 计量单位 |  | 工程量 | 金额（元）
[7 empty] | 综合单价 |  | 合价 | 其中
暂估价
38 | 041001001005 | 拆除路面 | 1.材质:混凝土路面 2.厚度:300mm | m2 |  | 14.1
39 | 040203007007 | 水泥混凝土 | 1.混凝土强度等级:按原路面强度等级 2.厚度:按设计要求 3.路面养生:按规范、设计要求 | m2 |  | 4.8
40 | 010102001002 | 废弃混凝土块料外运清理 | 废弃混凝土块料外运清理 | m3 |  | 3
41 | 010101003004 | 挖沟槽土方 | 1.土壤类别:综合考虑 2.挖土深度:按设计图纸要求 | m3 |  | 27.69
42 | 010103001004 | 回填方 | 1.密实度要求:按设计图纸要求 2.填方材料品种:合格土 3.填方来源、运距:原土、运距综合考虑 | m3 |  | 8.21
43 | 010103002004 | 余方弃置 | 1.废弃料品种:余土弃置 2.运距:综合考虑，满足规范、安全、质量要求，报价应含弃土场地维护、水土保持等全部费用，其他相关费用投标人自定，其他相关费用不另计取 | m3 |  | 19.46
44 | 010401011004 | 砖检查井 | 1.井截面、深度:4.71（2.355）×1.5×1.5直角井 2.砖品种、规格、强度等级:详见设计图纸 3.混凝土强度等级:详见设计图纸 4.砂浆强度等级:详见设计图纸 | 座 |  | 1
45 | 010515001008 | 现浇构件钢筋 | 1.钢筋种类、规格:箍筋HPB300 φ8以内 | t |  | 0.186
46 | 010515001009 | 现浇构件钢筋 | 1.钢筋种类、规格:HRB400 φ8 | t |  | 0.03
47 | 010515001010 | 现浇构件钢筋 | 1.钢筋种类、规格:HRB400 φ12 | t |  | 0.42
48 | 010514002002 | 铁件制安 预埋铁件 | 详设计图纸 | t |  | 0.706
本页小计
注：为计取规费等的使用，可在表中增设其中：“定额人工费”。
表—08
分部分项工程和单价措施项目清单与计价表
工程名称：李家坊隧道口强电迁改-土建工程 |  |  |  |  | 标段： |  |  | 第 6 页 共 6 页
序号 | 项目编码 | 项目名称 | 项目特征描述 | 计量单位 |  | 工程量 | 金额（元）
[7 empty] | 综合单价 |  | 合价 | 其中
暂估价
49 | 060105009003 | 排水管 | 1.材质:PVC 2.规格:DN200 | m |  | 0.25
分部小计
措施项目
50 | 041102001001 | 垫层模板 | 垫层模板 | m2 |  | 1.2
51 | 041102002001 | 基础模板 | 基础模板 | m2 |  | 518.8
52 | 041102013001 | 井圈、圈梁模板 | 井圈、圈梁模板 | m2 |  | 10.2
53 | 041102002002 | 井（基础）模板 | 井（基础）模板 | m2 |  | 14.41
54 | 041102002003 | 井（井圈）模板 | 井（井圈）模板 | m2 |  | 39.01
55 | 041102002004 | 井（井室盖板）模板 | 井（井室盖板）模板 | m2 |  | 68.54
56 | 041101005004 | 井字架 | 钢管井字架 | 座 |  | 8
57 | 011705001001 | 大型机械设备进出场及安拆 |  | 项 |  | 1
分部小计
本页小计
合 计
注：为计取规费等的使用，可在表中增设其中：“定额人工费”。
表—08