## 表-08 分部分项工程和单价措施项目清单与计价表
分部分项工程和单价措施项目清单与计价表
工程名称：五彩广场线路迁改--土建工程 |  |  |  |  | 标段：五彩广场线路迁改--土建工程 |  |  | 第 1 页 共 7 页
序号 | 项目编码 | 项目名称 | 项目特征描述 | 计量单位 |  | 工程量 | 金额（元）
[7 empty] | 综合单价 |  | 合价 | 其中
暂估价
12孔电缆排管147米
1 | 010101003001 | 挖沟槽土方 | 1.土壤类别:综合取定 2.挖土深度:2m以内 3.部位：电缆排管 | m3 |  | 504.21
2 | 010103001002 | 回填方 | 1.密实度要求:符合设计要求 2.填方材料品种:合格土 | m3 |  | 326.71
3 | 010103002001 | 余方弃置 | 1.余方弃置 2.运距:自行考虑 | m3 |  | 177.5
4 | 040501001001 | 混凝土垫层 | 1.混凝土强度等级:C20砼 2.厚度:100厚 | m3 |  | 94.82
5 | 041102001001 | 垫层模板 | 垫层模板，木模 | m2 |  | 29.4
6 | 040803004001 | 管道包封 | 1.混凝土强度等级:C20商品砼 2.胶合板模板钢支撑 | m3 |  | 154.94
7 | 040803003003 | 电缆排管 | 1.名称:电缆排管(人行道处) 2.型号:Φ175 3.其它:排管沟土方开挖及回填、外运自行考虑 4.材质:纤维水泥管 5.垫层、基础：厚度、材料品种、强度等级:C20砼垫层、C20砼包封，及砼模块；示踪带敷设；具体做法详见设计图纸 6.排管排列形式:3*4孔 | m |  | 147
8 | 040501020001 | 警示（示踪）带铺设 |  | m |  | 147
分部小计
12孔电缆排管（车行道）
9 | 040402018001 | 旧路切缝 | 1.类别:旧路拆除切缝 | m |  | 24
10 | 041001001001 | 拆除路面 | 1、机械拆除沥青路面12CM厚 | m2 |  | 29.4
11 | 041001001002 | 拆除路面 | 1.机械拆除砼基层 2.厚度：30cm | m2 |  | 29.4
本页小计
注：为计取规费等的使用，可在表中增设其中：“定额人工费”。
表—08
分部分项工程和单价措施项目清单与计价表
工程名称：五彩广场线路迁改--土建工程 |  |  |  |  | 标段：五彩广场线路迁改--土建工程 |  |  | 第 2 页 共 7 页
序号 | 项目编码 | 项目名称 | 项目特征描述 | 计量单位 |  | 工程量 | 金额（元）
[7 empty] | 综合单价 |  | 合价 | 其中
暂估价
12 | 040103002001 | 余方弃置 | 1.路面拆除沥青及混凝土破块外运 2.运距10KM | m3 |  | 12.35
13 | 010101003002 | 挖沟槽土方 | 1.土壤类别:一二类土 2.挖土深度:2m以内 3.部位：电缆排管 | m3 |  | 41.16
14 | 010103001003 | 回填方 | 1.密实度要求:符合设计要求 2.填方材料品种:合格土 | m3 |  | 37.49
15 | 010103002002 | 余方弃置 | 1.余方弃置 2.运距:自行考虑 | m3 |  | 4.27
16 | 040501001002 | 混凝土垫层 | 1.混凝土强度等级:C20砼 2.厚度:100厚 | m3 |  | 1.74
17 | 041102001002 | 垫层模板 | 垫层模板，木模 | m2 |  | 2.4
18 | 040803004002 | 管道包封 | 1.混凝土强度等级:C20商品砼 2.胶合板模板钢支撑 | m3 |  | 9.29
19 | 040803003004 | 电缆排管 | 1.名称:电缆排管(车行道处) 2.型号:Φ175 3.其它:排管沟土方开挖及回填、外运自行考虑 4.材质:纤维水泥管 5.垫层、基础：厚度、材料品种、强度等级:C20砼垫层、C20砼包封，及砼模块；示踪带敷设；具体做法详见设计图纸 6.排管排列形式:3*4孔 | m |  | 12
20 | 040501020002 | 警示（示踪）带铺设 |  | m |  | 12
21 | 040203007001 | 水泥混凝土 | 1.混凝土强度等级:C30 2.厚度:30cm 3.养护 | m2 |  | 29.4
22 | 040203004001 | 封层 | 1.材料品种:ES-2 型乳化沥青 2.厚度:0.6cm | m2 |  | 29.4
23 | 040203003001 | 透层、粘层 | 1.材料品种: 乳化沥青 2.喷油量:0.3kg/m2 | m2 |  | 29.4
本页小计
注：为计取规费等的使用，可在表中增设其中：“定额人工费”。
表—08
分部分项工程和单价措施项目清单与计价表
工程名称：五彩广场线路迁改--土建工程 |  |  |  |  | 标段：五彩广场线路迁改--土建工程 |  |  | 第 3 页 共 7 页
序号 | 项目编码 | 项目名称 | 项目特征描述 | 计量单位 |  | 工程量 | 金额（元）
[7 empty] | 综合单价 |  | 合价 | 其中
暂估价
24 | 040203006001 | 沥青混凝土 | 1.沥青品种:AC-16C中粒式改性沥青混凝土 2.厚度:8CM | m2 |  | 29.4
25 | 040203006002 | 沥青混凝土 | 1.沥青品种:AC-13C细粒式改性沥青混凝土 2.厚度:4cm | m2 |  | 29.4
26 | 010515001001 | 现浇构件钢筋 | 1.导管下铺设直径12螺纹钢筋单层双向布置； 2.导管上铺设直径12螺纹钢筋单层双向布置； | t |  | 0.937
分部小计
2.5*2.5*2电缆转角井5座（钢混）
27 | 040101003007 | 挖基坑土方 | 1.土壤类别:三类土 2.挖土深度:详设计 | m3 |  | 370.3
28 | 010103001010 | 回填方 | 1.密实度要求:达到规范要求 2.填方材料品种:回填土 3.填方粒径要求:达到设计规范要求 4.填方来源、运距:原土回填 | m3 |  | 191.1
29 | 040103002003 | 余方弃置 | 1.废弃料品种:余方、碎料 2.运距:10km | m3 |  | 179.2
30 | 170401001001 | 混凝土垫层 | 1.垫层厚度:200MM 2.混凝土强度等级:C15 | m3 |  | 12.96
31 | 040504002006 | 混凝土井 | 1.混凝土强度等级:C30 2.盖板材质、规格:详见设计图纸 3.井盖、井圈材质及规格:重型井盖 4.防渗、防水要求:P6 | 座 |  | 5
32 | 010515001016 | 现浇构件钢筋 | 现浇钢筋，箍筋Φ8圆钢 | t |  | 0.021
33 | 010515001017 | 现浇构件钢筋 | 爬梯钢筋Φ20圆钢 | t |  | 0.111
34 | 010515001018 | 现浇构件钢筋 | 现浇构件带肋钢筋Φ16 | t |  | 9.784
35 | 010515001019 | 现浇构件钢筋 | 现浇混凝土带肋钢筋Φ22 | t |  | 0.264
本页小计
注：为计取规费等的使用，可在表中增设其中：“定额人工费”。
表—08
分部分项工程和单价措施项目清单与计价表
工程名称：五彩广场线路迁改--土建工程 |  |  |  |  | 标段：五彩广场线路迁改--土建工程 |  |  | 第 4 页 共 7 页
序号 | 项目编码 | 项目名称 | 项目特征描述 | 计量单位 |  | 工程量 | 金额（元）
[7 empty] | 综合单价 |  | 合价 | 其中
暂估价
36 | 011101006001 | 平面砂浆找平层 | 井底板和井盖板找平 | m2 |  | 31.25
37 | 040201023007 | 盲沟 | 1.材料品种、规格:Φ200PVC渗水管 | m |  | 2.5
38 | 010606013008 | 零星钢构件 | 1.构件名称:电缆托架加人孔内沿 | t |  | 0.535
分部小计
6*1.8*1.55中间接头井2座
39 | 040101003008 | 挖基坑土方 | 1.土壤类别:三类土 2.挖土深度:详设计 | m3 |  | 83.42
40 | 010103001011 | 回填方 | 1.密实度要求:达到规范要求 2.填方材料品种:回填土 3.填方粒径要求:达到设计规范要求 4.填方来源、运距:原土回填 | m3 |  | 33.18
41 | 040103002004 | 余方弃置 | 1.废弃料品种:余方、碎料 2.运距:10km | m3 |  | 22.9
42 | 040103002005 | 余方弃置 | 1.废弃料品种:余方、碎料 2.运距:10km | m3 |  | 45.8
43 | 040504001017 | 砌筑井 | 混凝土垫层，木模 | 座 |  | 2
44 | 040504001018 | 砌筑井 | 1.砌筑材料品种、规格、强度等级:MU15灰砂砖240mm*115mm*53mm 2.砂浆强度等级、配合比:M7.5水泥砂浆 | 座 |  | 2
45 | 010512008001 | 沟盖板、井盖板、井圈 | 1.名称：砼井盖板 2.混凝土强度等级:C30砼 | m3 |  | 3.35
46 | 010512008002 | 沟盖板、井盖板、井圈 | 1.名称：砼井圈 2.混凝土强度等级:C30砼 | m3 |  | 2.6
47 | 040901001001 | 现浇构件钢筋（井圈箍筋） | 1.钢筋种类:箍筋 2.钢筋规格:箍筋 Φ6 | t |  | 0.055
48 | 040901001002 | 现浇构件钢筋（井圈钢筋） | 1.钢筋种类:带肋钢筋 2.钢筋规格:带肋钢筋 直径12mm | t |  | 0.192
本页小计
注：为计取规费等的使用，可在表中增设其中：“定额人工费”。
表—08
分部分项工程和单价措施项目清单与计价表
工程名称：五彩广场线路迁改--土建工程 |  |  |  |  | 标段：五彩广场线路迁改--土建工程 |  |  | 第 5 页 共 7 页
序号 | 项目编码 | 项目名称 | 项目特征描述 | 计量单位 |  | 工程量 | 金额（元）
[7 empty] | 综合单价 |  | 合价 | 其中
暂估价
49 | 011201001021 | 墙面一般抹灰 | 1.墙体类型:砖墙 2.井内壁抹灰 3.砂浆配合比：1:2水泥砂浆 | m2 |  | 48.36
50 | 011201001022 | 墙面一般抹灰 | 1.墙体类型:砖墙 2.井外壁抹灰 3.砂浆配合比：1:2水泥砂浆 | m2 |  | 51.34
51 | 011201001023 | 墙面一般抹灰 | 1.名称：井底抹灰 2.砂浆配合比：1:2水泥砂浆 | m2 |  | 21.6
52 | 040201023008 | 盲沟 | 1.材料品种、规格:Φ200PVC渗水管 | m |  | 0.5
53 | 010606013009 | 零星钢构件 | 1.构件名称:盖板角钢L50*5包边加上井内沿 | t |  | 1.08
分部小计
2*1.5*1.55直线井1座
54 | 040101003009 | 挖基坑土方 | 1.土壤类别:三类土 2.挖土深度:详设计 | m3 |  | 24.5
55 | 010103001012 | 回填方 | 1.密实度要求:达到规范要求 2.填方材料品种:回填土 3.填方粒径要求:达到设计规范要求 4.填方来源、运距:原土回填 | m3 |  | 15.93
56 | 040103002006 | 余方弃置 | 1.废弃料品种:余方、碎料 2.运距:10km | m3 |  | 8.57
57 | 040504001019 | 砌筑井 | 混凝土垫层，木模 | 座 |  | 1
58 | 040504001020 | 砌筑井 | 1.砌筑材料品种、规格、强度等级:MU15灰砂砖240mm*115mm*53mm 2.砂浆强度等级、配合比:M7.5水泥砂浆 | 座 |  | 1
59 | 010512008003 | 沟盖板、井盖板、井圈 | 1.名称：砼井盖板 2.混凝土强度等级:C30砼 | m3 |  | 0.47
60 | 010512008004 | 沟盖板、井盖板、井圈 | 1.名称：砼井圈 2.混凝土强度等级:C30砼 | m3 |  | 0.65
61 | 040901001003 | 现浇构件钢筋（井圈箍筋） | 1.钢筋种类:箍筋 2.钢筋规格:箍筋 Φ6 | t |  | 0.013
本页小计
注：为计取规费等的使用，可在表中增设其中：“定额人工费”。
表—08
分部分项工程和单价措施项目清单与计价表
工程名称：五彩广场线路迁改--土建工程 |  |  |  |  | 标段：五彩广场线路迁改--土建工程 |  |  | 第 6 页 共 7 页
序号 | 项目编码 | 项目名称 | 项目特征描述 | 计量单位 |  | 工程量 | 金额（元）
[7 empty] | 综合单价 |  | 合价 | 其中
暂估价
62 | 040901001004 | 现浇构件钢筋（井圈钢筋） | 1.钢筋种类:带肋钢筋 2.钢筋规格:带肋钢筋 直径12mm | t |  | 0.044
63 | 011201001024 | 墙面一般抹灰 | 1.墙体类型:砖墙 2.井内壁抹灰 3.砂浆配合比：1:2水泥砂浆 | m2 |  | 10.85
64 | 011201001025 | 墙面一般抹灰 | 1.墙体类型:砖墙 2.井外壁抹灰 3.砂浆配合比：1:2水泥砂浆 | m2 |  | 12.34
65 | 011201001026 | 墙面一般抹灰 | 1.名称：井底抹灰 2.砂浆配合比：1:2水泥砂浆 | m2 |  | 3
66 | 040201023009 | 盲沟 | 1.材料品种、规格:Φ200PVC渗水管 | m |  | 0.25
67 | 010606013010 | 零星钢构件 | 1.构件名称:盖板角钢L50*5包边加上井内沿 | t |  | 0.159
分部小计
6单元环网柜基础1座4.49*1.64*2
68 | 040101002001 | 挖沟槽土方 | 1.土壤类别:综合考虑 2.挖土深度:按设计图纸要求 | m3 |  | 14.87
69 | 040103001011 | 回填方 | 1.密实度要求:按设计图纸要求 2.填方材料品种:合格土 3.填方来源、运距:原土、运距综合考虑 | m3 |  | 7.6
70 | 040103002002 | 余方弃置 | 1.废弃料品种:余土弃置 2.运距:综合考虑，满足规范、安全、质量要求，报价应含弃土场地维护、水土保持等全部费用，其他相关费用投标人自定，其他相关费用不另计取 | m3 |  | 7.27
71 | 040504001021 | 砖砌环网柜基础 | 1.名称:6单元环网柜基础 2.垫层、基础材质及厚度:C15砼垫层，C25砼基础，C25砼圈梁，内外抹灰，瓷砖饰面 3.做法:详见设计图纸 4.其他要求:详见设计图纸 | 座 |  | 1
本页小计
注：为计取规费等的使用，可在表中增设其中：“定额人工费”。
表—08
分部分项工程和单价措施项目清单与计价表
工程名称：五彩广场线路迁改--土建工程 |  |  |  |  | 标段：五彩广场线路迁改--土建工程 |  |  | 第 7 页 共 7 页
序号 | 项目编码 | 项目名称 | 项目特征描述 | 计量单位 |  | 工程量 | 金额（元）
[7 empty] | 综合单价 |  | 合价 | 其中
暂估价
72 | 010515001020 | 现浇构件钢筋 | 1.钢筋种类、规格:箍筋HPB300 φ8以内 | t |  | 0.034
73 | 010515001021 | 现浇构件钢筋 | 1.钢筋种类、规格:HRB400 φ12 | t |  | 0.114
74 | 060105009001 | 排水管 | 1.材质:PVC 2.规格:DN200 | m |  | 0.25
75 | 010807003001 | 金属百叶窗 | 1.窗代号及洞口尺寸:C-1 600x300mm 2.框、扇材质:塑钢 | m2 |  | 0.96
分部小计
措施项目
分部小计
本页小计
合 计
注：为计取规费等的使用，可在表中增设其中：“定额人工费”。
表—08