## 表-08 分部分项工程和单价措施项目清单与计价表
分部分项工程和单价措施项目清单与计价表
工程名称：黄石大道10kV线路迁改工程-（西塞山住房保障局至扬子吉龙湾）-1标段 |  |  |  |  | 标段：黄石大道供电迁改工程（扣除主材）-（西塞山住房保障局至扬子吉龙湾） |  |  | 第 1 页 共 11 页
序号 | 项目编码 | 项目名称 | 项目特征描述 | 计量单位 |  | 工程量 | 金额（元）
[7 empty] | 综合单价 |  | 合价 | 其中
暂估价
12孔（人行道）水泥纤维管
1 | 040101002002 | 挖沟槽土方 | 1.土壤类别:三类土 2.挖土深度:详设计 | m3 |  | 1128.17
2 | 040803004003 | 管道包封 | 1.混凝土强度等级:C20商品砼 2.胶合板模板钢支撑 | m3 |  | 263.74
3 | 03B001 | 管枕 | 1.名称:管枕 2.材质规格:MDG/CRG175 | 副 |  | 1920
4 | 040803003001 | 电缆排管 | 1.名称:12孔电缆排管 2.规格:Φ175*10 3.材质:水泥纤维管 4.排管排列形式:4*3 | m |  | 325
5 | 040303001001 | 混凝土垫层 | 1.混凝土强度等级:C20砼 2.厚度:100厚 3.胶合板模板木支撑 | m3 |  | 39
6 | 040103001002 | 回填方 | 1.密实度要求:达到规范要求 2.填方材料品种:回填土 3.填方粒径要求:达到设计规范要求 4.填方来源、运距:原土回填 | m3 |  | 731.67
7 | 040103001003 | 回填方（就地平整碾压） | 1.名称：外运土方就地平整碾压 | m3 |  | 388.4
分部小计
16孔（人行道）水泥纤维管
8 | 040102002001 | 挖沟槽石方 | 1.岩石类别:较软岩 2.开凿深度:详设计 | m3 |  | 355.17
9 | 040303001002 | 混凝土垫层 | 1.混凝土强度等级:C20砼 2.厚度:100厚 3.胶合板模板木支撑 | m3 |  | 13.05
10 | 040803004006 | 管道包封 | 1.混凝土强度等级:C20商品砼 2.胶合板模板钢支撑 | m3 |  | 89.13
本页小计
注：为计取规费等的使用，可在表中增设其中：“定额人工费”。
表—08
分部分项工程和单价措施项目清单与计价表
工程名称：黄石大道10kV线路迁改工程-（西塞山住房保障局至扬子吉龙湾）-1标段 |  |  |  |  | 标段：黄石大道供电迁改工程（扣除主材）-（西塞山住房保障局至扬子吉龙湾） |  |  | 第 2 页 共 11 页
序号 | 项目编码 | 项目名称 | 项目特征描述 | 计量单位 |  | 工程量 | 金额（元）
[7 empty] | 综合单价 |  | 合价 | 其中
暂估价
11 | 040803003002 | 电缆排管 | 1.名称:16孔电缆排管 2.规格:Φ175*10 3.材质:水泥纤维管 4.排管排列形式:4*4 | m |  | 90
12 | 03B002 | 管枕 | 1.名称:管枕 2.材质规格:MDG/CRG175 | 副 |  | 704
13 | 040103001004 | 回填方 | 1.密实度要求:达到规范要求 2.填方材料品种:回填土 3.填方粒径要求:达到设计规范要求 4.填方来源、运距:原土回填 | m3 |  | 218.37
14 | 040103001005 | 回填方（就地平整碾压） | 1.名称：外运土方就地平整碾压 | m3 |  | 136.8
分部小计
8孔（车行道）玻璃钢纤维管
15 | 040402018002 | 施工缝 | 1.材料品种、规格:沥青砼路面 2.切缝深度：6cm | m |  | 460
16 | 041001001005 | 拆除路面 | 1、机械拆除沥青路面12CM厚 | m2 |  | 591.56
17 | 040402018009 | 施工缝（切缝） | 1.材料品种、规格:砼路面 2.切缝深度：15cm | m |  | 460
18 | 041001001006 | 拆除路面 | 1.机械拆除砼基层 2.厚度：30cm | m2 |  | 573.34
19 | 040103002002 | 余方弃置 | 1.路面拆除沥青及混凝土破块外运 2.运距15KM | m3 |  | 242.99
20 | 040101002005 | 挖沟槽土方 | 1.土壤类别:三类土 2.挖土深度:详设计 | m3 |  | 551.23
21 | 040303001005 | 混凝土垫层 | 1.混凝土强度等级:C20砼 2.厚度:100厚 3.胶合板模板木支撑 | m3 |  | 33.35
本页小计
注：为计取规费等的使用，可在表中增设其中：“定额人工费”。
表—08
分部分项工程和单价措施项目清单与计价表
工程名称：黄石大道10kV线路迁改工程-（西塞山住房保障局至扬子吉龙湾）-1标段 |  |  |  |  | 标段：黄石大道供电迁改工程（扣除主材）-（西塞山住房保障局至扬子吉龙湾） |  |  | 第 3 页 共 11 页
序号 | 项目编码 | 项目名称 | 项目特征描述 | 计量单位 |  | 工程量 | 金额（元）
[7 empty] | 综合单价 |  | 合价 | 其中
暂估价
22 | 030408003002 | 电缆保护管 | 1.名称:8孔玻璃钢纤维电缆导管 2.规格:Φ175*10 3.敷设方式:地下埋设 | m |  | 230
23 | 03B005 | 管枕 | 1.名称:管枕 2.材质规格:MDG/CRG175 | 副 |  | 672
24 | 040803004004 | 管道包封 | 1.混凝土强度等级:C20商品砼 2.胶合板模板钢支撑 | m3 |  | 128.27
25 | 040103001010 | 回填方 | 1.密实度要求:达到规范要求 2.填方材料品种:回填土 3.填方粒径要求:达到设计规范要求 4.填方来源、运距:原土回填 | m3 |  | 345.37
26 | 040103001011 | 回填方 | 1.名称：外运土方就地平整碾压 | m3 |  | 205.86
27 | 040203007004 | 水泥混凝土 | 1.混凝土强度等级:C30 2.厚度:30cm 3.养护 | m2 |  | 573.34
28 | 010515001002 | 现浇构件钢筋 | 1.导管下铺设直径12螺纹钢筋单层双向布置； 2.导管上铺设直径12螺纹钢筋单层双向布置； | t |  | 6.434
29 | 041104001001 | 钢板通铺道路 | 钢板通铺道路 | m2 |  | 345
分部小计
4孔（车行道）玻璃钢纤维管
30 | 040402018010 | 施工缝 | 1.材料品种、规格:沥青砼路面 2.切缝深度：6cm | m |  | 22
31 | 041001001007 | 拆除路面 | 1、机械拆除沥青路面12CM厚 | m2 |  | 22.79
32 | 040402018011 | 施工缝（切缝） | 1.材料品种、规格:砼路面 2.切缝深度：15cm | m |  | 50
本页小计
注：为计取规费等的使用，可在表中增设其中：“定额人工费”。
表—08
分部分项工程和单价措施项目清单与计价表
工程名称：黄石大道10kV线路迁改工程-（西塞山住房保障局至扬子吉龙湾）-1标段 |  |  |  |  | 标段：黄石大道供电迁改工程（扣除主材）-（西塞山住房保障局至扬子吉龙湾） |  |  | 第 4 页 共 11 页
序号 | 项目编码 | 项目名称 | 项目特征描述 | 计量单位 |  | 工程量 | 金额（元）
[7 empty] | 综合单价 |  | 合价 | 其中
暂估价
33 | 041001001008 | 拆除路面 | 1.机械拆除砼基层 2.厚度：30cm | m2 |  | 21.92
34 | 040103002003 | 余方弃置 | 1.路面拆除沥青及混凝土破块外运 2.运距15KM | m3 |  | 9.31
35 | 040101002006 | 挖沟槽土方 | 1.土壤类别:三类土 2.挖土深度:详设计 | m3 |  | 19.32
36 | 040303001006 | 混凝土垫层 | 1.混凝土强度等级:C20砼 2.厚度:100厚 3.胶合板模板木支撑 | m3 |  | 1.05
37 | 030408003003 | 电缆保护管 | 1.名称:4孔玻璃钢纤维电缆导管 2.规格:Φ175*10 3.敷设方式:地下埋设 | m |  | 11
38 | 03B006 | 管枕 | 1.名称:管枕 2.材质规格:MDG/CRG175 | 副 |  | 16
39 | 040803004009 | 管道包封 | 1.混凝土强度等级:C20商品砼 2.胶合板模板钢支撑 | m3 |  | 3.89
40 | 040103001012 | 回填方 | 1.密实度要求:达到规范要求 2.填方材料品种:回填土 3.填方粒径要求:达到设计规范要求 4.填方来源、运距:原土回填 | m3 |  | 13.33
41 | 040103001013 | 回填方 | 1.名称：外运土方就地平整碾压 | m3 |  | 6
42 | 040203007005 | 水泥混凝土 | 1.混凝土强度等级:C30 2.厚度:30cm 3.养护 | m2 |  | 21.92
43 | 040203004003 | 封层 | 1.材料品种:ES-2 型乳化沥青 2.厚度:0.6cm | m2 |  | 21.92
44 | 040203003002 | 透层、粘层 | 1.材料品种: 乳化沥青 2.喷油量:0.3kg/m2 | m2 |  | 21.92
45 | 040203006005 | 沥青混凝土 | 1.沥青品种:AC-16C中粒式改性沥青混凝土 2.厚度:8CM | m2 |  | 22.5
本页小计
注：为计取规费等的使用，可在表中增设其中：“定额人工费”。
表—08
分部分项工程和单价措施项目清单与计价表
工程名称：黄石大道10kV线路迁改工程-（西塞山住房保障局至扬子吉龙湾）-1标段 |  |  |  |  | 标段：黄石大道供电迁改工程（扣除主材）-（西塞山住房保障局至扬子吉龙湾） |  |  | 第 5 页 共 11 页
序号 | 项目编码 | 项目名称 | 项目特征描述 | 计量单位 |  | 工程量 | 金额（元）
[7 empty] | 综合单价 |  | 合价 | 其中
暂估价
46 | 040203006006 | 沥青混凝土 | 1.沥青品种:AC-13C细粒式改性沥青混凝土 2.厚度:4cm | m2 |  | 22.79
47 | 010515001003 | 现浇构件钢筋 | 1.导管下铺设直径12螺纹钢筋单层双向布置； 2.导管上铺设直径12螺纹钢筋单层双向布置； | t |  | 0.22
分部小计
6孔（人行道）水泥纤维管
48 | 040101002004 | 挖沟槽土方 | 1.土壤类别:三类土 2.挖土深度:详设计 | m3 |  | 33.85
49 | 040303001004 | 混凝土垫层 | 1.混凝土强度等级:C20砼 2.厚度:100厚 3.胶合板模板木支撑 | m3 |  | 1.73
50 | 040803004008 | 管道包封 | 1.混凝土强度等级:C20商品砼 2.胶合板模板钢支撑 | m3 |  | 6.39
51 | 040803003004 | 电缆排管 | 1.名称:6孔电缆排管 2.规格:Φ175*10 3.材质:水泥纤维管 4.排管排列形式:2*3 | m |  | 15
52 | 03B004 | 管枕 | 1.名称:管枕 2.材质规格:MDG/CRG175 | 副 |  | 108
53 | 040103001008 | 回填方 | 1.密实度要求:达到规范要求 2.填方材料品种:回填土 3.填方粒径要求:达到设计规范要求 4.填方来源、运距:原土回填 | m3 |  | 23.57
54 | 040103001009 | 回填方（就地平整碾压） | 1.名称：砼破碎块、火烧板破碎块、外运土方就地平整碾压 | m3 |  | 10.28
分部小计
1.5*1.2*1.3砖砌式直线电缆井
本页小计
注：为计取规费等的使用，可在表中增设其中：“定额人工费”。
表—08
分部分项工程和单价措施项目清单与计价表
工程名称：黄石大道10kV线路迁改工程-（西塞山住房保障局至扬子吉龙湾）-1标段 |  |  |  |  | 标段：黄石大道供电迁改工程（扣除主材）-（西塞山住房保障局至扬子吉龙湾） |  |  | 第 6 页 共 11 页
序号 | 项目编码 | 项目名称 | 项目特征描述 | 计量单位 |  | 工程量 | 金额（元）
[7 empty] | 综合单价 |  | 合价 | 其中
暂估价
55 | 010401011001 | 砖检查井 | 1.井截面、深度:1.5×1.2×1.3直线电缆井 2.砖品种、规格、强度等级:详见设计图纸 3.混凝土强度等级:详见设计图纸 4.砂浆强度等级:详见设计图纸 | 座 |  | 5
分部小计
2.0*1.5*1.55砖砌式直线电缆井
56 | 010401011002 | 砖检查井 | 1.井截面、深度:2×1.5×1.55直线电缆井 2.砖品种、规格、强度等级:详见设计图纸 3.混凝土强度等级:详见设计图纸 4.砂浆强度等级:详见设计图纸 | 座 |  | 5
分部小计
3.5*2.5*1.5砖砌式三通井
57 | 040101003004 | 挖基坑土方 | 1.土壤类别:三类土 2.挖土深度:详设计 | m3 |  | 111.47
58 | 010103001004 | 回填方 | 1.密实度要求:达到规范要求 2.填方材料品种:回填土 3.填方粒径要求:达到设计规范要求 4.填方来源、运距:原土回填 | m3 |  | 17.41
59 | 040103001020 | 回填方（就地平整碾压） | 1.名称：砼破碎块、火烧板破碎块、外运土方就地平整碾压 | m3 |  | 49.2
本页小计
注：为计取规费等的使用，可在表中增设其中：“定额人工费”。
表—08
分部分项工程和单价措施项目清单与计价表
工程名称：黄石大道10kV线路迁改工程-（西塞山住房保障局至扬子吉龙湾）-1标段 |  |  |  |  | 标段：黄石大道供电迁改工程（扣除主材）-（西塞山住房保障局至扬子吉龙湾） |  |  | 第 7 页 共 11 页
序号 | 项目编码 | 项目名称 | 项目特征描述 | 计量单位 |  | 工程量 | 金额（元）
[7 empty] | 综合单价 |  | 合价 | 其中
暂估价
60 | 040204003001 | 现浇混凝土人行道及进口坡（人行道砼基层） | 1.混凝土强度等级:C20砼 2.厚度:70厚 | m2 |  | 883.44
61 | 040204002001 | 人行道块料铺设（恢复火烧板） | 1.块料品种、规格:30厚火烧板 | m2 |  | 54.77
62 | 040303001010 | 混凝土垫层 | 1.垫层、基础：厚度、材料品种、强度等级:见设计图纸 | m3 |  | 8.22
63 | 040504001012 | 砌筑井 | 1.砌筑材料品种、规格、强度等级:MU15灰砂砖240mm*115mm*53mm 2.砂浆强度等级、配合比:M7.5水泥砂浆 | 座 |  | 4
64 | 010512008007 | 沟盖板、井盖板、井圈 | 1.名称：砼井盖板 2.混凝土强度等级:C30砼 | m3 |  | 2.95
65 | 010512008008 | 沟盖板、井盖板、井圈 | 1.名称：砼井圈 2.混凝土强度等级:C30砼 | m3 |  | 2.56
66 | 010505003001 | 平板 | 1.混凝土强度等级:C30砼 2.厚度：150厚 3.胶合板模板钢支撑 | m3 |  | 3.15
67 | 010502001001 | 矩形柱（现浇砼短柱） | 1.混凝土强度等级:C30砼 2.胶合板模板钢支撑 | m3 |  | 0.62
68 | 010504001001 | 直形墙 | 1.混凝土强度等级:C30砼 2.胶合板模板钢支撑 | m3 |  | 18.4
69 | 010507005001 | 扶手、压顶（素砼压顶） | 1.混凝土强度等级:C30砼 3.胶合板模板木支撑 | m3 |  | 0.67
70 | 010505001001 | 有梁板 | 1.混凝土强度等级:C30砼 2.胶合板模板钢支撑 | m3 |  | 7.91
71 | 040901001013 | 现浇构件钢筋（井圈箍筋） | 1.钢筋种类:箍筋 2.钢筋规格:箍筋 Φ6 | t |  | 0.094
72 | 040901001014 | 现浇构件钢筋（井圈钢筋） | 1.钢筋种类:带肋钢筋 2.钢筋规格:带肋钢筋 直径12mm | t |  | 0.628
本页小计
注：为计取规费等的使用，可在表中增设其中：“定额人工费”。
表—08
分部分项工程和单价措施项目清单与计价表
工程名称：黄石大道10kV线路迁改工程-（西塞山住房保障局至扬子吉龙湾）-1标段 |  |  |  |  | 标段：黄石大道供电迁改工程（扣除主材）-（西塞山住房保障局至扬子吉龙湾） |  |  | 第 8 页 共 11 页
序号 | 项目编码 | 项目名称 | 项目特征描述 | 计量单位 |  | 工程量 | 金额（元）
[7 empty] | 综合单价 |  | 合价 | 其中
暂估价
73 | 040901001015 | 现浇构件钢筋（井圈钢筋） | 1.钢筋种类:带肋钢筋HRB400 2.钢筋规格:直径10mm | t |  | 0.135
74 | 040901001016 | 现浇构件钢筋（井圈钢筋） | 1.钢筋种类:带肋钢筋HRB400 2.钢筋规格:直径14mm | t |  | 0.081
75 | 011201001010 | 墙面一般抹灰 | 1.墙体类型:砖墙 2.井内壁抹灰 3.砂浆配合比：1:2水泥砂浆 | m2 |  | 59.89
76 | 011201001011 | 墙面一般抹灰 | 1.墙体类型:砖墙 2.井外壁抹灰 3.砂浆配合比：1:2水泥砂浆 | m2 |  | 86.59
77 | 011201001012 | 墙面一般抹灰 | 1.名称：井底抹灰 2.砂浆配合比：1:2水泥砂浆 | m2 |  | 44.63
78 | 040201023004 | 盲沟 | 1.材料品种、规格:Φ200PVC渗水管 | m |  | 20
79 | 040103001021 | 回填方（中粗砂） | 1.密实度要求:达到设计规范要求 2.填方材料品种:中粗砂 3.填方粒径要求:达到设计规范要求 4.填方来源、运距:自行综合考虑 | m3 |  | 1
80 | 040901001017 | 现浇构件钢筋（盖板钢筋） | 1.钢筋种类:HPB300 2.钢筋规格:Φ10 | t |  | 0.381
81 | 040901001018 | 现浇构件钢筋（盖板钢筋） | 1.钢筋种类:HPB300 2.钢筋规格:Φ14 | t |  | 0.57
82 | 010606013007 | 零星钢构件 | 1.构件名称:砼井圈角钢L50*5包边 | t |  | 0.159
83 | 010606013008 | 零星钢构件 | 1.构件名称:盖板角钢L50*5包边 | t |  | 0.937
分部小计
中间接头井
本页小计
注：为计取规费等的使用，可在表中增设其中：“定额人工费”。
表—08
分部分项工程和单价措施项目清单与计价表
工程名称：黄石大道10kV线路迁改工程-（西塞山住房保障局至扬子吉龙湾）-1标段 |  |  |  |  | 标段：黄石大道供电迁改工程（扣除主材）-（西塞山住房保障局至扬子吉龙湾） |  |  | 第 9 页 共 11 页
序号 | 项目编码 | 项目名称 | 项目特征描述 | 计量单位 |  | 工程量 | 金额（元）
[7 empty] | 综合单价 |  | 合价 | 其中
暂估价
84 | 040101003003 | 挖基坑土方 | 1.土壤类别:三类土 2.挖土深度:详设计 | m3 |  | 78.4
85 | 010103001003 | 回填方 | 1.密实度要求:达到规范要求 2.填方材料品种:回填土 3.填方粒径要求:达到设计规范要求 4.填方来源、运距:原土回填 | m3 |  | 27.6
86 | 040103001018 | 回填方（就地平整碾压） | 1.名称：砼破碎块、火烧板破碎块、外运土方就地平整碾压 | m3 |  | 50.8
87 | 040303001009 | 混凝土垫层 | 1.垫层、基础：厚度、材料品种、强度等级:见设计图纸 | m3 |  | 4.97
88 | 040504001011 | 砌筑井 | 1.砌筑材料品种、规格、强度等级:MU15灰砂砖240mm*115mm*53mm 2.砂浆强度等级、配合比:M7.5水泥砂浆 | 座 |  | 2
89 | 010512008005 | 沟盖板、井盖板、井圈 | 1.名称：砼井盖板 2.混凝土强度等级:C30砼 | m3 |  | 2.89
90 | 010512008006 | 沟盖板、井盖板、井圈 | 1.名称：砼井圈 2.混凝土强度等级:C30砼 | m3 |  | 2.73
91 | 040901001009 | 现浇构件钢筋（井圈箍筋） | 1.钢筋种类:箍筋 2.钢筋规格:箍筋 Φ6 | t |  | 0.001
92 | 040901001010 | 现浇构件钢筋（井圈钢筋） | 1.钢筋种类:带肋钢筋 2.钢筋规格:带肋钢筋 直径12mm | t |  | 0.015
93 | 011201001007 | 墙面一般抹灰 | 1.墙体类型:砖墙 2.井内壁抹灰 3.砂浆配合比：1:2水泥砂浆 | m2 |  | 48.36
94 | 011201001008 | 墙面一般抹灰 | 1.墙体类型:砖墙 2.井外壁抹灰 3.砂浆配合比：1:2水泥砂浆 | m2 |  | 54.31
95 | 011201001009 | 墙面一般抹灰 | 1.名称：井底抹灰 2.砂浆配合比：1:2水泥砂浆 | m2 |  | 18.48
96 | 040201023003 | 盲沟 | 1.材料品种、规格:Φ200PVC渗水管 | m |  | 22.8
本页小计
注：为计取规费等的使用，可在表中增设其中：“定额人工费”。
表—08
分部分项工程和单价措施项目清单与计价表
工程名称：黄石大道10kV线路迁改工程-（西塞山住房保障局至扬子吉龙湾）-1标段 |  |  |  |  | 标段：黄石大道供电迁改工程（扣除主材）-（西塞山住房保障局至扬子吉龙湾） |  |  | 第 10 页 共 11 页
序号 | 项目编码 | 项目名称 | 项目特征描述 | 计量单位 |  | 工程量 | 金额（元）
[7 empty] | 综合单价 |  | 合价 | 其中
暂估价
97 | 040103001019 | 回填方（中粗砂） | 1.密实度要求:达到设计规范要求 2.填方材料品种:中粗砂 3.填方粒径要求:达到设计规范要求 4.填方来源、运距:自行综合考虑 | m3 |  | 1.14
98 | 040901001011 | 现浇构件钢筋（盖板钢筋） | 1.钢筋种类:HPB300 2.钢筋规格:Φ14 | t |  | 0.731
99 | 040901001012 | 现浇构件钢筋（盖板钢筋） | 1.钢筋种类:HPB300 2.钢筋规格:Φ10 | t |  | 0.285
100 | 010606013005 | 零星钢构件 | 1.构件名称:砼井圈角钢L63*6包边 | t |  | 0.184
101 | 010606013006 | 零星钢构件 | 1.构件名称:盖板角钢L60*6包边 | t |  | 1.583
分部小计
箱变基础部分
102 | 040801003001 | 组合型成套箱式变电站 | 1.箱变基础 2.具体做法详见设计图纸 | 台 |  | 6
分部小计
6单元环网柜基础部分
103 | 040504001013 | 砖砌环网柜基础 | 1.名称:6单元环网柜基础2座5.49*1.69*2.25 2.垫层、基础材质及厚度:土方开挖及回填，砼垫层，砼基础C25，C25砼圈梁，钢筋制作安装，内外抹灰，瓷砖饰面 3.做法:详见设计图纸 | 座 |  | 6
分部小计
措施项目
本页小计
注：为计取规费等的使用，可在表中增设其中：“定额人工费”。
表—08
分部分项工程和单价措施项目清单与计价表
工程名称：黄石大道10kV线路迁改工程-（西塞山住房保障局至扬子吉龙湾）-1标段 |  |  |  |  | 标段：黄石大道供电迁改工程（扣除主材）-（西塞山住房保障局至扬子吉龙湾） |  |  | 第 11 页 共 11 页
序号 | 项目编码 | 项目名称 | 项目特征描述 | 计量单位 |  | 工程量 | 金额（元）
[7 empty] | 综合单价 |  | 合价 | 其中
暂估价
104 | 011705001001 | 大型机械设备进出场及安拆 | 1、大型设备种类投标人自行考虑 2、含设备进场及出场费用 | 台·次 |  | 14
分部小计
本页小计
合 计
注：为计取规费等的使用，可在表中增设其中：“定额人工费”。
表—08